## 1_表10_2_2-16 分部分项工程清单与计价表
土方工程工程量清单
序号 | 项目名称 | 项目特征 | 计量 单位 | 暂定工程量 | 全费用综合单价(限价） | 合价（限价） | 全费用综合单价（报价） | 合价（报价） | 其中：卷材损耗量(含接缝和附加层) | 备注
1 | 地下室底板卷材防水 | 4厚SBS改性沥青防水卷材 | m2 | 4660.00 | 42.4 | 197584 |  |  | 15%
2 | 地下室侧壁卷材防水 | 4厚SBS改性沥青防水卷材 | m2 | 1000.00 | 46.72 | 46720 |  |  | 10%
3 | 地下室顶板卷材防水 | 4厚SBS弹性体改性沥青防水卷材+4厚SBS改性沥青耐根穿刺防水卷材 | m2 | 1550.00 | 110.01 | 170515.5 |  |  | 10% | (既带有铜胎又需掺加阻根剂)
4 | 上人平屋面卷材防水 | 4厚+3厚SBS弹性体改性沥青防水卷材 | m2 | 2300.00 | 82.78 | 190394 |  |  | 10% | (四周女儿墙处上翻≥300且须满足泛水高度要求,女儿墙外侧防水卷材带铝箔)
5 | 种植屋面卷材防水 | 4厚SBS改性沥青耐根穿刺防水卷材+3厚SBS弹性体改性沥青防水卷材 | m2 | 720.00 | 107.99 | 77752.8 |  |  | 10% | (四周女儿墙处上翻≥300且须满足泛水高度要求
6 | 楼（地）面涂膜防水 | 地面：1.5mm厚聚氨酯防水 | m2 | 520.00 | 37.41 | 19453.2 |  |  |  | 水管井、水泥砂浆(防水)地面、防水细石混凝土地面
7 | 墙面涂膜防水 | 地下室侧墙：2mm厚聚氨酯防水 | m2 | 100.00 | 55.16 | 5516 |  |  |  | 弱电机房、配电间（外墙内侧）、消防水池（侧墙）、集水井侧墙
8 | 墙面涂膜防水 | 底板内测：2mm厚聚氨酯防水 | m2 | 450.00 | 55.16 | 24822 |  |  |  | 弱电机房、配电间（底板内侧）、消防水池底板内侧、消防泵房底、集水井底
合计 | [5 empty] | 732757.5
备注 |  | 1、结算时结合图纸、施工方案及国家规范，以实际施工范围参考工程所在地的定额计算规则计算。招标人不提供脚手架。 2、本工程采用固定全费用综合单价包干。其固定全费用综合单价包括但不限于人工费、材料费、机械费(含机械设备的进出场费)、水电费、管理费、安全文明施工措施费（含临时设施、有毒有害气体的防范、泥浆外运、流沙及淤泥处理、生产垃圾清理等）、工期、质量、施工技术、风险、爆破及相关手续费、成品保护费、材料检验试验（含建设方指定品牌材料）、其它项目费、规费、利润、税金等完成本工程所需的一切费用（含不可竞争费用）。且该单价已综合考虑施工期间人材机单价的变化、工程量计算规则、实际地质及现场情况、施工现场可能出现的停水、停电、二次搬运、施工场地受限、施工安全风险因素、企业自身实际情况、外部环境因素等在内。 3、若因税率调整，本合同中约定的不含税单价不变，税率和税款相应调整。 4、表中单价已综合考虑卷材重叠部分【表中单价已综合考虑卷材重叠部分（包括但不限于接缝及附加层），工程量不另外计算】、密封膏、嵌缝膏、收口、基层处理剂、冷底子油、卷材、蓄水试验或淋水试验、完工清理等一切费用。 5、以上分项工程工作内容包括但不限于以下工作内容： 5.1 预铺或湿铺法施工:清理基层、基层处理剂，细部节点密封加强处理、放样，配制水泥素浆，涂刮3mm素水泥浆，铺贴卷材、排气，养护（晾放、产品保护）； 5.2 热熔法施工：清理基层、涂刷基层处理剂（含冷底子油）、节点细部增强处理、弹线材料预铺、热熔法大面积铺贴（含煤气）、卷材封边处理、排气、成品保护、蓄水试验或淋水试验、完工清理等一切费用。 5.3清理基层，涂刷基层处理剂，调、刷防水涂料。 6、本工程防水材料品牌从“东方雨虹/上海虹欧/科顺/鸿禹乔/中油佳汇/蜀羊/雨中情/禹能/卓宝/大禹/广州大禹/凯伦”中选择。